## Sheet 1 - Bill of Materials
Bill of Materials
Reference | Value | Footprint | Datasheet | Qty | Mouser link
C1,C4 | 10u | Capacitor_SMD:C_0805_2012Metric | ~ | 2
C2,C3,C8,C10 | 100n | Capacitor_SMD:C_0402_1005Metric | ~ | 4
C5 | 1u | Capacitor_SMD:C_0402_1005Metric | ~ | 1
C6 | 100p | Capacitor_SMD:C_0402_1005Metric | ~ | 1
C7,C9 | 22u | Capacitor_SMD:C_0805_2012Metric | ~ | 2
D1,D2,D3 | LED_Small | LED_SMD:LED_0402_1005Metric | ~ | 3
J1 | USB_C | Connector_USB:USB_C_Receptacle_JAE_DX07S016JA1R1500 | https://www.usb.org/sites/default/files/documents/usb_type-c.zip | 1
J2 | Printer | Connector_JST:JST_PH_B5B-PH-K_1x05_P2.00mm_Vertical | ~ | 1
J3 | POWER | TerminalBlock:TerminalBlock_bornier-2_P5.08mm | ~ | 1
L1 | 3.9u | Inductor_SMD:L_Wuerth_MAPI-3015 | ~ | 1
NTC1 | 10k@25C | Resistor_SMD:R_0402_1005Metric | ~ | 1
Q1,Q2 | DMN3009SFG | Package_SON:Diodes_PowerDI3333-8 | https://www.diodes.com/assets/Datasheets/DMN3008SFG.pdf | 2
R1,R2 | 0 | Resistor_SMD:R_0402_1005Metric | ~ | 2
R3,R17,R18 | 100k | Resistor_SMD:R_0402_1005Metric | ~ | 3
R4,R5 | 5.1k | Resistor_SMD:R_0402_1005Metric | ~ | 2
R6 | 5m | Resistor_SMD:R_1206_3216Metric | ~ | 1
R7 | 10 | Resistor_SMD:R_0402_1005Metric | ~ | 1
R8 | 1k | Resistor_SMD:R_0402_1005Metric | ~ | 1
R9 | 100 | Resistor_SMD:R_0402_1005Metric | ~ | 1
R10,R11,R13,R14 | 2.2k | Resistor_SMD:R_0402_1005Metric | ~ | 4
R12 | 200k | Resistor_SMD:R_0402_1005Metric | ~ | 1
R15,R16 | 4.7k | Resistor_SMD:R_0402_1005Metric | ~ | 2
SW1 | RESET | Button_Switch_SMD:SW_Push_1P1T_NO_CK_KMR2 | ~ | 1
SW2 | BOOT | Button_Switch_SMD:SW_Push_1P1T_NO_CK_KMR2 | ~ | 1
U1 | TPD4E02B04DQA | Package_SON:USON-10_2.5x1.0mm_P0.5mm | http://www.ti.com/lit/ds/symlink/tpd4e02b04.pdf | 1
U2 | AP33772S | Package_DFN_QFN:WQFN-24-1EP_4x4mm_P0.5mm_EP2.6x2.6mm_ThermalVias |  | 1
U3 | AP63203WU | Package_TO_SOT_SMD:TSOT-23-6 | https://www.diodes.com/assets/Datasheets/AP63200-AP63201-AP63203-AP63205.pdf | 1
U4 | PCA9306 | Package_SO:TSSOP-8_3x3mm_P0.65mm | http://www.ti.com/lit/ds/symlink/pca9306.pdf | 1
U6 | ESP32-C3-MINI-1 | ESPRESSIF:ESP32-C3-MINI-1 | https://www.espressif.com/sites/default/files/documentation/esp32-c3-mini-1_datasheet_en.pdf | 1